## Sheet1
百龄之家硬件采购物资明细（6月）
报价单位（盖章）
联系人及联系方式
序号 | 物资名称 | 主要规格及技术指标 | 单位 | 预估数量 | 控制单价（元） | 控制总价（元） | 报价总价（元 | 图片 | 备注
1 | 无线主机 | 1、产品名称:物联网报警系统 2、产品尺寸:250*241*60mm 3、材质:五金外壳 4、接收频段:433MHZ±75/433MHZ /LORA/调频 5、主控芯片:RK3128 6、通讯协议:433&Lora通信协议 7、系统版本:Android 6.0.1 8、内存:1G+8G | 台 | 10 | 1620 | 16200
2 | 无线呼叫铃 | 1、大小规格：86*86*18.5 mm 2、适用频段：调幅315/433MHz,调频 3、材 料：ABS 4、颜 色：白色抛光 5、电 池：12V23A 6、空旷距离：>1500米 7、发射电流：18mA5/ 待机电流：<1uA 8、20CM红色拉绳 9、拉绳2米长 | 台 | 60 | 56 | 3360
3 | 呼叫主机 | 屏尺寸：10.1寸 分辨率：1024*600 屏寿命：≤50000小时 内存：512MB 存储：4GB 视频：H.264 编解码 音频：G.711/G.722/G.729编解码 网络：10-100Mbps 自适应 通信协议：TCP、UDP、RTP、ARP、 IGMP、HTTP、SIP 接口：IOT*1、音频输入*1、音频输出 *1、报警输入*1、电源接口*1 触控：多点电容式触摸屏 | 台 | 2 | 7120 | 14240
4 | 小音箱 | 办公电脑小音箱 | 台 | 1 | 120 | 120
5 | 门禁主机 | 操作系统：嵌入式Linux操作系统； 屏幕参数：2.4寸LCD非触摸显示屏 按键属性：实体按键 认证方式：支持刷卡（IC卡（支持扇区加密）、手机NFC卡、CPU卡(仅卡号、不支持加密功能)、身份证卡序列号）、密码认证方式； 存储容量：1000张卡、500个密码和10万条事件记录； 硬件接口：LAN*1、电锁*1、门磁*1、开门按钮*1、USB*1、防拆*1 通信方式：有线网络； 使用环境：室内使用，不防水； 安装方式：壁挂安装（标配挂板，适配86底盒）； | 台 | 24 | 380 | 9120
6 | 安装收授权 | 门禁设备安装调试，辅助材料，平台授权等 | 台 | 24 | 80 | 1920
7 | 消费机 | 副屏幕（收银员侧）采用4.3英寸9:16IPS 非触摸屏，屏幕分辨率800*480 摄像头参数：采用200万广角摄像头，面 部识别距离0.3m~1.2m，支持手机照片、 视频、打印照片防假 设备容量：支持100000张人脸库，500000 张卡、15万条消费记录 认证方式：支持人脸、刷卡（IC卡、CPU 卡序列号/内容、身份证卡序列号，设备 支持加密校验功能，可配置IC扇区和CPU 卡内容开启或关闭）、二维码的消费方式 | 台 | 1 | 3660 | 3660
8 | 合计 |  |  |  | 13036 | 48620
备注：预估数量仅供参考，最终以实际采购数量为准，只需填写报价总价一栏，报价不得超过控制总价，否则视为无效标的，最终总价最低的中标。